## Sheet1
[8 empty] | Temp | 454.4784 | R |  |  | Fuse_D | 2 | ft
[8 empty] | mu | 3.401e-07 | lb-s/ ft2
Range | 575 | nm | Crusie | 160 Kts | Altitude | 18000 |  | rho | 0.0013546 | slug/ft^3 |  |  | Section | 1 | 2 | 3 | 4
[8 empty] | Area | 38.532 | ft^2 |  |  | MAC | 5.747 | 4.981 | 4.2144 | 3.4482 | ft
Weight | We | Wf | Wto |  |  |  |  | Chord | 1.6874 | ft |  |  | Area | 17.241 | 14.943 | 12.6432 | 10.3446 | ft^2
|  |  | 923.0529 | lbs |  |  |  | Span | 25.3103 | ft |  |  | Re | 4349098.4358 | 3769420.4469 | 3189288.4022 | 2609459.0615
[8 empty] | Tip | 1.1249 | ft
[8 empty] | Root | 6.13 | ft
[8 empty] | AR | 15
Induced drag parameters NACA 2412 |  |  |  | Tail Lift Slope NACA 0012
delta1 | 0.04 |  |  | Y90 | 0.0278 |  | Cl_alph_theo | 0.12075 |  | del1 | 0.02
delta2 | 0 |  |  | Y99 | 0.005119 |  | Cl_alph(a1) | 0.11411 |  | del2 | 0
KA | 0.057692 |  |  | tan(0.5phi) | 0.0012601 |  | alpha_0 | 0
Klamb | 1.2143 |  |  | K | 0.9 |  | St/S | 0.1026 | 0.19284
KH | 1.25 | [5 empty] | Tail MAC | 2.8163 | 0.043375
de/da | 0.24478 | [5 empty] | Tail Length | 11.547 | 13
[7 empty] | Tail AR | 4.1
Matlab INPUT
Speed [kts] | 60 | 70 | 80 | 90 | 100 | 110 | 120 | 130 | 140 | 150 | 160 | 170 | 180 | 190 | 200 | 210 | 220 | 230 | 240 | 250 | 260
Speed [ft/s] | 101.2686 | 118.1467 | 135.0248 | 151.9029 | 168.781 | 185.6591 | 202.5372 | 219.4153 | 236.2934 | 253.1715 | 270.0496 | 286.9277 | 303.8058 | 320.6839 | 337.562 | 354.4401 | 371.3182 | 388.1963 | 405.0744 | 421.9525 | 438.8306
alpha [deg] | 12.1255 | 8.9418 | 6.0397 | 5.571 | 3.0777 | 2.1128 | 1.4067 | 1.0003 | 0.43325 | 0.08875 | -0.1915 | -0.421 | -0.61575 | -0.77875 | -0.91725 | -1.037 | -1.1402 | -1.2297 | -1.3077 | -1.3765 | -1.4378 | Xfoil
CL_wing | 1.5 | 1.4823 | 1.1349 | 0.89672 | 0.72635 | 0.60029 | 0.50441 | 0.42979 | 0.37059 | 0.32282 | 0.28373 | 0.25133 | 0.22418 | 0.2012 | 0.18159 | 0.1647 | 0.15007 | 0.13731 | 0.1261 | 0.11622 | 0.10745 | Weight
Cd_i_wing | 0.049656 | 0.048494 | 0.028426 | 0.017746 | 0.011643 | 0.0079526 | 0.0056151 | 0.0040767 | 0.0030309 | 0.0022999 | 0.0017766 | 0.0013941 | 0.0011092 | 0.00089344 | 0.00072771 | 0.00059869 | 0.00049704 | 0.00041607 | 0.00035094 | 0.00029807 | 0.00025479 | From Iscold
Cd_p_wing | 0.0263 | 0.018629 | 0.012843 | 0.0098121 | 0.0081758 | 0.0079749 | 0.0080371 | 0.0081975 | 0.0083654 | 0.0084349 | 0.0084773 | 0.0084973 | 0.0085164 | 0.0085319 | 0.0085368 | 0.0085504 | 0.008561 | 0.0085866 | 0.0085901 | 0.0086057 | 0.0086183 | Xfoil
CL_Htail | 0.10721 | 0.079061 | 0.053402 | 0.049257 | 0.027213 | 0.01868 | 0.012438 | 0.008844 | 0.0038307 | 0.00078471 | -0.0016932 | -0.0037224 | -0.0054443 | -0.0068855 | -0.0081101 | -0.0091689 | -0.010082 | -0.010873 | -0.011563 | -0.012171 | -0.012712 | Iscold
Cd_i_ht | 0.00091021 | 0.00049498 | 0.00022583 | 0.00019214 | 5.8642e-05 | 2.7634e-05 | 1.2251e-05 | 6.1939e-06 | 1.162e-06 | 4.8762e-08 | 2.2703e-07 | 1.0973e-06 | 2.3472e-06 | 3.7544e-06 | 5.2086e-06 | 6.6573e-06 | 8.049e-06 | 9.3622e-06 | 1.0587e-05 | 1.173e-05 | 1.2797e-05 | Iscold
Cd_p_ht | 0.0030822 | 0.0023201 | 0.002 | 0.0017926 | 0.0017103 | 0.0016798 | 0.0016646 | 0.0016554 | 0.0016524 | 0.0016524 | 0.0016554 | 0.0016554 | 0.0016554 | 0.0016615 | 0.0016646 | 0.0016676 | 0.0016737 | 0.0016768 | 0.0016798 | 0.001689 | 0.001689 | Xfoil
V Tail | 0.0017103 | 0.001683 | 0.0016665 | 0.0016571 | 0.0016508 | 0.0016445 | 0.0016405 | 0.0016351 | 0.0016351 | 0.0016383 | 0.0016351 | 0.0016351 | 0.0016414 | 0.0016383 | 0.0016423 | 0.0016414 | 0.0016477 | 0.0016445 | 0.0016539 | 0.0016508 | 0.0016602 | Xfoil
MISC
CL | 0.080654 | 0.053919 | 0.034076 | 0.031261 | 0.01826 | 0.01408 | 0.011325 | 0.0098549 | 0.0079469 | 0.0068685 | 0.0060364 | 0.0053851 | 0.0048539 | 0.0044243 | 0.0040701 | 0.0037719 | 0.0035207 | 0.0033074 | 0.003125 | 0.0029667 | 0.0028279
Cd_i | 0.021236 | 0.0112 | 0.0053524 | 0.0046546 | 0.0019243 | 0.0012466 | 0.00086313 | 0.00068117 | 0.00047064 | 0.00036548 | 0.00029167 | 0.00023864 | 0.0001986 | 0.00016843 | 0.00014511 | 0.00012659 | 0.00011182 | 9.9879e-05 | 9.0115e-05 | 8.1993e-05 | 7.5131e-05
Cd_p | 0.0047084 | 0.0042633 | 0.0039218 | 0.0036339 | 0.0033802 | 0.0031509 | 0.00294 | 0.0027438 | 0.0025594 | 0.002385 | 0.0022192 | 0.0020607 | 0.0019088 | 0.0017625 | 0.0016214 | 0.0014849 | 0.0013526 | 0.0012242 | 0.0010993 | 0.00097762 | 0.00085895
Fuselage | 0.025944 | 0.015464 | 0.0092742 | 0.0082885 | 0.0053045 | 0.0043975 | 0.0038032 | 0.0034249 | 0.00303 | 0.0027505 | 0.0025109 | 0.0022994 | 0.0021073 | 0.0019309 | 0.0017665 | 0.0016115 | 0.0014645 | 0.0013241 | 0.0011894 | 0.0010596 | 0.00093408
Comp
LandingGear | 0.0017897 | 0.0017897 | 0.0017897 | 0.0017897 | 0.0017897 | 0.0017897 | 0.0017897 | 0.0017897 | 0.0017897 | 0.0017897 | 0.0017897 | 0.0017897 | 0.0017897 | 0.0017897 | 0.0017897 | 0.0017897 | 0.0017897 | 0.0017897 | 0.0017897 | 0.0017897 | 0.0017897
Camera | 0.0015 | 0.0015 | 0.0015 | 0.0015 | 0.0015 | 0.0015 | 0.0015 | 0.0015 | 0.0015 | 0.0015 | 0.0015 | 0.0015 | 0.0015 | 0.0015 | 0.0015 | 0.0015 | 0.0015 | 0.0015 | 0.0015 | 0.0015 | 0.0015
Radar | 0.0019414 | 0.0019414 | 0.0019414 | 0.0019414 | 0.0019414 | 0.0019414 | 0.0019414 | 0.0019414 | 0.0019414 | 0.0019414 | 0.0019414 | 0.0019414 | 0.0019414 | 0.0019414 | 0.0019414 | 0.0019414 | 0.0019414 | 0.0019414 | 0.0019414 | 0.0019414 | 0.0019414
Wing-Fuse | 0.0012972 | 0.00077318 | 0.00046371 | 0.00041442 | 0.00026523 | 0.00021988 | 0.00019016 | 0.00017125 | 0.0001515 | 0.00013753 | 0.00012554 | 0.00011497 | 0.00010537 | 9.6547e-05 | 8.8325e-05 | 8.0576e-05 | 7.3223e-05 | 6.6204e-05 | 5.947e-05 | 5.298e-05 | 4.6704e-05
Tail-Fuse | 0.00080514 | 0.00080514 | 0.00080514 | 0.00080514 | 0.00080514 | 0.00080514 | 0.00080514 | 0.00080514 | 0.00080514 | 0.00080514 | 0.00080514 | 0.00080514 | 0.00080514 | 0.00080514 | 0.00080514 | 0.00080514 | 0.00080514 | 0.00080514 | 0.00080514 | 0.00080514 | 0.00080514
Radar-Inte | 1.5436e-06 | 1.5436e-06 | 1.5436e-06 | 1.5436e-06 | 1.5436e-06 | 1.5436e-06 | 1.5436e-06 | 1.5436e-06 | 1.5436e-06 | 1.5436e-06 | 1.5436e-06 | 1.5436e-06 | 1.5436e-06 | 1.5436e-06 | 1.5436e-06 | 1.5436e-06 | 1.5436e-06 | 1.5436e-06 | 1.5436e-06 | 1.5436e-06 | 1.5436e-06
Camera-inte | 4.353e-05 | 4.353e-05 | 4.353e-05 | 4.353e-05 | 4.353e-05 | 4.353e-05 | 4.353e-05 | 4.353e-05 | 4.353e-05 | 4.353e-05 | 4.353e-05 | 4.353e-05 | 4.353e-05 | 4.353e-05 | 4.353e-05 | 4.353e-05 | 4.353e-05 | 4.353e-05 | 4.353e-05 | 4.353e-05 | 4.353e-05
Inteference | 0.0021474 | 0.0016234 | 0.0013139 | 0.0012646 | 0.0011154 | 0.0010701 | 0.0010404 | 0.0010215 | 0.0010017 | 0.00098774 | 0.00097575 | 0.00096518 | 0.00095558 | 0.00094676 | 0.00093854 | 0.00093079 | 0.00092343 | 0.00091641 | 0.00090968 | 0.00090319 | 0.00089691
Cooling | 0.001825 | 0.0017702 | 0.0017155 | 0.0016607 | 0.001606 | 0.0015512 | 0.0014965 | 0.0014418 | 0.001387 | 0.0013323 | 0.0012775 | 0.0012228 | 0.001168 | 0.0011133 | 0.0010585 | 0.0010038 | 0.000949 | 0.00089425 | 0.0008395 | 0.00078475 | 0.00073
TOTAL | 0.1151 | 0.094026 | 0.06103 | 0.045988 | 0.034845 | 0.029885 | 0.0269 | 0.025055 | 0.0237 | 0.022689 | 0.021905 | 0.021266 | 0.020745 | 0.020313 | 0.019929 | 0.0196 | 0.019308 | 0.019055 | 0.018801 | 0.018583 | 0.018367 | FLG
TOTAL_noLG | 0.11331 | 0.092237 | 0.059241 | 0.044199 | 0.033055 | 0.028095 | 0.02511 | 0.023265 | 0.02191 | 0.020899 | 0.020115 | 0.019477 | 0.018956 | 0.018523 | 0.018139 | 0.017811 | 0.017518 | 0.017265 | 0.017011 | 0.016793 | 0.016577 | RLG
For Pie
Wing | 0.075956 | 0.067123 | 0.04127 | 0.027559 | 0.019819 | 0.015928 | 0.013652 | 0.012274 | 0.011396 | 0.010735 | 0.010254 | 0.0098914 | 0.0096255 | 0.0094254 | 0.0092645 | 0.0091491 | 0.0090581 | 0.0090027 | 0.0089411 | 0.0089037 | 0.0088731
H Tail | 0.0039924 | 0.002815 | 0.0022258 | 0.0019848 | 0.001769 | 0.0017075 | 0.0016768 | 0.0016616 | 0.0016536 | 0.0016524 | 0.0016557 | 0.0016565 | 0.0016578 | 0.0016653 | 0.0016698 | 0.0016743 | 0.0016818 | 0.0016861 | 0.0016904 | 0.0017007 | 0.0017018